## PSU_PCB
Id	Designator	Package	Quantity	Designation	Supplier and ref	Price	Total	No_Battery	No_battery
1	BT2,BT1	18650_cell	4	Battery	1888422	0.73	2.92	0	0
2	R34,R21,R22,R25,R29,R30,R32,R33,R43,R44,R45,R47,R23,R24,R46,R49	Resistor_Horizontal_RM10mm	16	10k 0.1%	1083362	0.711	11.376	1	11.376
3	R31,R36	Resistor_Horizontal_RM10mm	2	1k			0	1	0
4	SW1	SW_SPDT	1	SWITCH	aliexpress	1.85	1.85	1	1.85
5	D7,D6	Diode_DO-41_SOD81_Horizontal_RM10	2	1N4148	9565124	0.0203	0.0406	1	0.0406
6	U10	DIP-8_W7.62mm_LongPads	1	MCP41010	1292242	1.28	1.28	0	0
7	R1,R2,R7,R8,R9,R10,R11,R12,R13,R14,R15,R16	Resistor_Horizontal_RM10mm	12	10R			0	1	0
8	R27,R5,R53,R54	Resistor_Horizontal_RM10mm	4	6k8			0	1	0
9	R28,R48	Resistor_Horizontal_RM10mm	2	2.2k			0	1	0
10	R3,R17,R26,R35,R38,R51,R55	Resistor_Horizontal_RM10mm	7	10k			0	1	0
11	C3,C6,C7,C9,C22,C29,C2,C5,C10,C23	C_Rect_L7_W2.5_P5	10	100n			0	1	0
12	C13,C4,C25	C_Radial_D10_L13_P5	3	220u			0	1	0
13	Q2,Q3	TO-92_Inline_Narrow_Oval	2	2N3904	1700648	0.0762	0.1524	1	0.1524
14	R39,R41	Resistor_Horizontal_RM10mm	2	100R			0	1	0
15	C24,C15,C12,C16	C_Disc_D3_P2.5	4	10n			0	1	0
16	C17,C8	C_Radial_D10_L13_P5	2	2u2			0	1	0
17	C26,C27	C_Disc_D3_P2.5	2	22p			0	1	0
18	D5	LED-3MM	1	Green_Led			0	1	0
19	L1	SELF-WE-PD-XXL	1	47u	1864422	0.778	0.778	0	0
20	R52,R56,R40	Resistor_Horizontal_RM10mm	3	330R			0	1	0
21	Y1	Crystal_HC50-U_Vertical	1	16Mhz	2508996	0.261	0.261	1	0.261
22	RV1	Potentiometer_Bourns_3296W_3-8Zoll_Inline_ScrewUp	1	POT			0	1	0
23	IC1	DIP-28_W7.62mm_LongPads	1	ATMEGA328-P	1715487	3.36	3.36	1	3.36
24	SW2,SW3	SW_Tactile_SPST_Angled	2	SPST	2402408	0.586	1.172	1	1.172
25	P2	Pin_Header_Straight_1x06	1	FTDI			0	1	0
26	C14,C11,C18	C_Radial_D10_L13_P5	3	22u			0	1	0
27	D4,D8	SMB_Handsoldering	2	SS34	2677460	0.25	0.5	0	0
28	D2	LED-3MM	1	Red_Led			0	1	0
29	D3	Resistor_Horizontal_RM15mm	1	1N5358B	9558160	0.381	0.381	1	0.381
30	P3	1pin	1	V+	2112491	2.85	2.85	1	2.85
31	P4	1pin	1	V-	2112490	2.85	2.85	1	2.85
32	P5	Pin_Header_Straight_2x03	1	ISP			0	1	0
33	P6	Pin_Header_Straight_1x04	1	I2C			0	1	0
34	P7	Pin_Header_Straight_1x16	1	LCD_Display	aliexpress	1.12	1.12	1	1.12
35	U1	SOIC-8_3.9x4.9mm_Pitch1.27mm	1	INA219	2496402	2.45	2.45	1	2.45
36	U3	DIP-14_W7.62mm_LongPads	1	LM6144	9493581	5.56	5.56	1	5.56
37	U4	Pentawatt_Neutral_Staggered_Verical_TO220-5-T05D	1	LT3080	2102611	4.52	4.52	1	4.52
38	U6	TO-92_Inline_Narrow_Oval	1	LM334	1564650	0.784	0.784	1	0.784
39	U8	SOT-23_Handsoldering	1	ISL21070	2543327	1.57	1.57	1	1.57
40	U11	DIP-16_W7.62mm_LongPads	1	74HC595	9591664	1.18	1.18	1	1.18
41	SW4	Potentiometer_WirePads_Small	1	Encoder1	2065049	0.575	0.575	1	0.575
42	SW5	Potentiometer_WirePads_Small	1	Encoder0	2065049	0.575	0.575	1	0.575
43	C30	C_Radial_D5_L11_P2.5	1	100u			0	1	0
44	C28	C_Radial_D5_L11_P2.5	1	22u			0	1	0
45	U7	Pentawatt_Neutral_Staggered_Verical_TO220-5-T05D	1	LT1370	1273732	10.94	10.94	0	0
46	C19	C_Disc_D3.0mm_W1.6mm_P2.50mm	1	47n			0	1	0
47	C20	C_Disc_D3.0mm_W1.6mm_P2.50mm	1	4.7n			0	1	0
48	U5	SOT-223-3Lead_TabPin2	1	LM7805CT	2296030	0.291	0.291	1	0.291
49	R42,R6,R18	R_Axial_DIN0207_L6.3mm_D2.5mm_P10.16mm_Horizontal	3	1k			0	1	0
50	R50	Resistor_Horizontal_RM10mm	1	620R			0	1	0
51	U9	SSOP-28_5.3x10.2mm_Pitch0.65mm	1	FT232R	1146032	4.25	4.25	1	4.25
52	C21	C_Disc_D3.0mm_W1.6mm_P2.50mm	1	100n			0	1	0
53	P1	Micro_usb	1	USB_OTG	2293753	0.413	0.413	1	0.413
54	Q1	SOT-223-3Lead_TabPin2	1	TIP32CG	1166986	0.446	0.446	0	0
55	R4	R_0805_HandSoldering	1	0.2R	2493030	0.335	0.335	0	0
56	R19,R20	R_Axial_DIN0207_L6.3mm_D2.5mm_P10.16mm_Horizontal	2	10k			0	1	0
57	CON1	BARREL_JACK	1	BARREL_JACK	1737246	0.789	0.789	1	0.789
58	D1	LED_D3.0mm	1	Red_Led			0	0	0
59	U2	SOIC-8_3.9x4.9mm_Pitch1.27mm	1	BQ2057WSN_SOIC	1212263	2.2	2.2	0	0
60	1N4007	D_DO-41_SOD81_P10.16mm_Horizontal	1	D	1467514	0.169	0.169	1	0.169
62	C1	C_Rect_L7.0mm_W2.5mm_P5.00mm	1	100n			0	0	0
		Thermal pad + mica washer	2		520214	0.231	0.462	1	0.462
		Knobs for rotary encoders	2		atys	1.5	3	1	3
		Hammond case with aluminium end panels	1		722583	12.17	12.17	1	12.17
		Protected Lithium cells	2		http://www.conrad.be/ce/nl/product/1009505/Samsung-ICR18650-30B-Speciale-oplaadbare-batterij-18650-Li-ion-37-V-3000-mAh?ref=searchDetail	14.79	29.58	0	0

							Battery		No Battery
							Total		Total
							136.9115		77.64691